## ProductSpecs
VÝROBEK | PRŮMĚR HŘÍDELE | ZÁVIT V HŘÍDELI | DRÁŽKA PRO PERO | OVLÁDÁNÍ SYTIČE | OVLÁDÁNÍ PLYNU | VZDUCHOVÝ FILTR | OLEJOVÉ ČIDLO | ELEKTROSTARTÉR | DOBÍJECÍ CÍVKA | SVĚTELNÁ CÍVKA | SPÍNACÍ SKŘÍŇKA | PŘEVODOVKA | TLUMIČ VÝFUKU | PALIVOVÝ FILTR | KIT DEFLEKTORU | LAPAČ JISKER | SADA NÁŘADÍ | SADA PODLOŽKA&ŠROUB | DODÁVANÉ PŘÍSLUŠENSTVÍ | OTÁČKY | OZNAČENÍ: EN | OZNAČENÍ: CARB - EPA | OZNAČENÍ: CHINA EXH EM | POZNÁMKY | BARVA | POZNÁMKY K VERZI
GX200UT2 -LX-4 -OH | 20 MM | INT M8X1,25 | 5X5X33 | PÁČKOU | PÁČKOU/ DÁLKOVÉ STRUNOU | TICHÝ | ANO | NE | NE | NE | NE | 1/2 | STD | NE | NE | NE | NE | NE | PERO #5X33 | 3850 +/-150 | ANO | ANO | ANO | NE | ČERVENÁ
GX200UT2 -QC-9 -OH | 3/4 PALCE | INT 5/16-24 UNF | 4.8X4.8X38 | PÁČKOU | PÁČKOU/ DÁLKOVÉ LANKEM | CYKLONOVÝ | ANO | NE | NE | NE | NE | NE | STD | NE | ANO | NE | SVÍČKOVÝ KLÍČ | NE | KLÍČ, PERO #4,8X38 | 3850 +/-150 | ANO | ANO | ANO | NE | ČERVENÁ
GX200T2 -QD-G -OH | 3/4 PALCE | INT 5/16-24 UNF | 4.8X4.8X38 | NE (LPG) | PÁČKOU/ DÁLKOVÉ STRUNOU | TICHÝ | NE | NE | NE | NE | NE | NE | STD S LAPAČEM JISKER | NE | NE | NE | SADA NÁŘADÍ | NE | SADA NÁŘADÍ, PERO # 4,8X38 | 3850 +/-150 | NE | NE | NE | LPG | ČERVENÁ
GX200H -QH-B1-OH | 3/4 PALCE | INT 5/16-24 UNF | 4.8X4.8X38 | PÁČKOU | PÁČKOU/ DÁLKOVÉ LANKEM | OLEJOVÁ LÁZEŇ | NE | NE | NE | NE | NE | NE | STD | NE | NE | NE | NE | NE | NE | 3550 +0/-100 | ANO | NE | NE | VERZE PRO KULTIVÁTOR | ČERVENÁ | BEZ VYPÍNAČE ; BCS
GX200H -QH-KR-OH | 3/4 PALCE | INT 5/16-24 UNF | 4.8X4.8X38 | PÁČKOU | PÁČKOU/ DÁLKOVÉ LANKEM | TICHÝ | NE | NE | NE | NE | NE | NE | STD S LAPAČEM JISKER | ANO | ANO | NE | NE | ANO | DEFLEKTOR, PERO # 4.8X38, ŠROUB | 3550 +0/-100 | ANO | NE | NE | TLUMIČ S DRÁTĚNOU MŘÍŽKOU | ČERVENÁ | KRASNY
GX200UT2 -QH-Q4-OH | 3/4 PALCE | INT 5/16-24 UNF | 4.8X4.8X38 | PÁČKOU | PÁČKOU/ DÁLKOVÉ STRUNOU | TICHÝ | NE | NE | NE | NE | NE | NE | STD | NE | NE | NE | NE | NE | NE | 3850 +/-150 | ANO | ANO | NE | NE | ČERVENÁ
GX200UT2 -QX-B2-OH | 3/4 PALCE | INT 5/16-24 UNF | 4.8X4.8X38 | PÁČKOU | PÁČKOU/ DÁLKOVÉ LANKEM | TICHÝ | NE | NE | NE | NE | NE | NE | TYP S LAPAČEM JISKER | NE | NE | ANO | NE | NE | PERO # 4.8X38 | 3525 +/-75 | ANO | ANO | NE | BEZ VYPÍNAČE | ČERVENÁ
GX200UT2 -QX-D4-OH | 3/4 PALCE | INT 5/16-24 UNF | 4.8X4.8X38 | PÁČKOU | PÁČKOU/ DÁLKOVÉ STRUNOU | TICHÝ | ANO | NE | NE | NE | NE | NE | STD | NE | NE | NE | NE | NE | PERO # 4.8X38 | 3850 +/-150 | ANO | ANO | NE | NE | ČERVENÁ | SPECIFIKACE NA KOMPRESOR PRO POTÁPĚČE
GX200UT2 -QX-E5-OH | 3/4 PALCE | INT 5/16-24 UNF | 4.8X4.8X38 | PÁČKOU | PÁČKOU/ DÁLKOVÉ STRUNOU | TICHÝ | ANO | ANO | 7A | NE | ANO | NE | STD | NE | NE | NE | NE | NE | PERO # 4.8X38 | 3850 +/-150 | ANO | ANO | ANO | NE | ČERVENÁ
GX200UT2 -QX-E5-SD | 3/4 PALCE | INT 5/16-24 UNF | 4.8X4.8X38 | PÁČKOU | PÁČKOU/ DÁLKOVÉ STRUNOU | TICHÝ | ANO | ANO | 7A | NE | ANO | NE | STD | NE | NE | NE | NE | NE | PERO # 4.8X38 | 3850 +/-150 | ANO | ANO | ANO | NE | ČERNÁ
GX200H -QX-3 -OH | 3/4 PALCE | INT 5/16-24 UNF | 4.8X4.8X38 | PÁČKOU | PÁČKOU/ DÁLKOVÉ STRUNOU | TICHÝ | ANO | NE | NE | NE | NE | NE | STD | NE | NE | NE | NE | NE | PERO # 4.8X38 | 3850 +/-150 | ANO | NE | ANO | NE | ČERVENÁ
GX200UT2 -QX-4 -OH | 3/4 PALCE | INT 5/16-24 UNF | 4.8X4.8X38 | PÁČKOU | PÁČKOU/ DÁLKOVÉ STRUNOU | TICHÝ | ANO | NE | NE | NE | NE | NE | STD | NE | NE | NE | NE | NE | PERO # 4.8X38 | 3850 +/-150 | ANO | ANO | ANO | NE | ČERVENÁ
GX200UT2 -QX-4 -SD | 3/4 PALCE | INT 5/16-24 UNF | 4.8X4.8X38 | PÁČKOU | PÁČKOU/ DÁLKOVÉ STRUNOU | TICHÝ | ANO | NE | NE | NE | NE | NE | STD | NE | NE | NE | NE | NE | PERO # 4.8X38 | 3850 +/-150 | ANO | ANO | ANO | NE | ČERNÁ
GX200UT2 -QX-9 -OH | 3/4 PALCE | INT 5/16-24 UNF | 4.8X4.8X38 | PÁČKOU | PÁČKOU/ DÁLKOVÉ STRUNOU | TICHÝ | ANO | NE | NE | NE | NE | NE | TICHÝ | NE | NE | NE | NE | NE | PERO # 4.8X38 | 3850 +/-150 | ANO | ANO | NE | TLUMIČ S DRÁTĚNOU MŘÍŽKOU | ČERVENÁ | MOTOR SE SNÍŽENOU HLUČNOSTÍ STUPEŇ 2. HLINÍKOVÉ ZDVIHACÍ TYČKY, NÍZKOHLUČNÝ VENTILÁTOR
GX200RT2 -RD-G4-OH | 22 MM | INT M8X1,25 | 7X7X33 | PÁČKOU | PÁČKOU/ DÁLKOVÉ STRUNOU | TICHÝ | NE | NE | NE | 12V-25W | NE | 1/2 SE SPOJKOU | STD | NE | NE | NE | NE | NE | NE | 3850 +/-150 | ANO | ANO | NE | NE | ČERVENÁ | SPECIFIKACE NA MOTOKÁRY SE SVĚTELNOU CÍVKOU
GX200RT2 -RH-G4-OH | 22 MM | INT M8X1,25 | 7X7X33 | PÁČKOU | PÁČKOU/ DÁLKOVÉ STRUNOU | TICHÝ | NE | NE | NE | NE | NE | 1/2 SE SPOJKOU | STD | NE | NE | NE | NE | NE | PERO #7X33 | 3850 +/-150 | ANO | ANO | NE | BEZ NÁDRŽE | ČERVENÁ | NENÍ CERTIFIKOVANÝ NA CARB 3 EVAPO, S PŘIPOJENÍM PODTLAKU NA SÁNÍ, BEZ NÁDRŽE, TVRDŠÍ PRUŽINY VENTILŮ, ZESÍLENÝ VÝFUK, STARTOVÁNÍ NA 12 HODINÁCH ; BIZ
GX200UT2 -RH-Q4-OH | 22 MM | INT M8X1,25 | 7X7X33 | PÁČKOU | PÁČKOU/ DÁLKOVÉ STRUNOU | TICHÝ | NE | NE | NE | NE | NE | 1/2 SE SPOJKOU | STD | NE | NE | NE | NE | NE | PERO #7X33 | 3850 +/-150 | ANO | ANO | NE | NE | ČERVENÁ
GX200UT2 -RX-4 -OH | 22 MM | INT M8X1,25 | 7X7X33 | PÁČKOU | PÁČKOU/ DÁLKOVÉ STRUNOU | TICHÝ | ANO | NE | NE | NE | NE | 1/2 SE SPOJKOU | STD | NE | NE | NE | NE | NE | PERO # 7X33 | 3850 +/-150 | ANO | ANO | NE | NE | ČERVENÁ
GX200UT2 -SC-WN-SD | 20 MM | INT M8X1,25 | 5X5X33 | PÁČKOU | PÁČKOU/ DÁLKOVÉ LANKEM | CYKLONOVÝ | ANO | NE | NE | NE | NE | NE | TYP S LAPAČEM JISKER | NE | ANO | ANO | KLÍČ | NE | DEFLEKTOR, KLÍČ | 3850 +/-150 | ANO | ANO | ANO | NE | ČERNÁ
GX200UT2 -SH-Q4-OH | 20 MM | INT M8X1,25 | 5X5X33 | PÁČKOU | PÁČKOU/ DÁLKOVÉ STRUNOU | TICHÝ | NE | NE | NE | NE | NE | NE | STD | NE | NE | NE | NE | NE | PERO #5X33 | 3850 +/-150 | ANO | ANO | NE | NE | ČERVENÁ
GX200UT2 -SM-CR-OH | 20 MM | INT M8X1,25 | 5X5X33 | PÁČKOU | PÁČKOU/ DÁLKOVÉ STRUNOU | TICHÝ | ANO | NE | 7A | NE | NE | NE | STD | NE | NE | NE | SVÍČKOVÝ KLÍČ | NE | KLÍČ,PERO #5X33 | 3850 +/-150 | ANO | ANO | ANO | NE | ČERVENÁ
GX200UT2 -SM-C4-OH | 20 MM | INT M8X1,25 | 5X5X33 | PÁČKOU | PÁČKOU/ DÁLKOVÉ STRUNOU | TICHÝ | ANO | NE | NE | 12V-25W | NE | NE | STD | NE | NE | NE | SVÍČKOVÝ KLÍČ | NE | KLÍČ, PERO #5X33 | 3850 +/-150 | ANO | ANO | ANO | NE | ČERVENÁ
GX200UT2 -SM-H4-OH | 20 MM | INT M8X1,25 | 5X5X33 | PÁČKOU | PÁČKOU/ DÁLKOVÉ STRUNOU | TICHÝ | ANO | NE | NE | 12V-25W | NE | NE | TYP S LAPAČEM JISKER | NE | NE | ANO | SVÍČKOVÝ KLÍČ | NE | KLÍČ, PERO #5X33 | 3850 +/-150 | ANO | ANO | ANO | NE | ČERVENÁ | VČETNĚ VÝSTRAŽNÝCH NÁLEPEK A EMISÍ ČÍNA ; HAYTER
GX200UT2 -SM-12-SD | 20 MM | INT M8X1,25 | 5X5X33 | PÁČKOU | PÁČKOU/ DÁLKOVÉ LANKEM | TICHÝ | ANO | NE | NE | NE | NE | NE | STD | ANO | ANO | NE | SVÍČKOVÝ KLÍČ, RUKOJEŤ | ANO | DEFLEKTOR, PERO, ŠROUB, KLÍČ | 3850 +/-150 | ANO | ANO | ANO | NE | ČERNÁ | DODÁVANÉ PŘÍSLUŠENSTVÍ: 2 SVORNÍKY, 3 PODLOŽKY, 1 HADIČKA, 2 KLIPY; METSO
GX200RT2 -SW-G4-OH | 20 MM | INT M8X1,25 | 5X5X33 | DÁLKOVÉ | PÁČKOU/ DÁLKOVÉ LANKEM | TICHÝ | ANO | ANO | NE | NE | NE | NE | NE | NE | NE | NE | SADA NÁŘADÍ | NE | SADA NÁŘADÍ, PERO # 5X33 | 3850 +/-150 | ANO | ANO | NE | BEZ NÁDRŽE, BEZ REVERZNÍHO STARTOVÁNÍ | ČERVENÁ | NENÍ CERTIFIKOVANÝ PRO CARB 3 EVAPO, S PŘIPOJENÍM PODTLAKU NA SÁNÍ . DODÁVANÉ PŘÍSLUŠENSTVÍ : TĚSNĚNÍ VÝFUKU, 2 MATICE. BEZ NÁDRŽE, BEZ STARTOVÁNÍ, VAČKA PRO START DO ZÁTĚŽE . WAAIENBERG
GX200UT2 -SX-E5-OH | 20 MM | INT M8X1,25 | 5X5X33 | PÁČKOU | PÁČKOU/ DÁLKOVÉ STRUNOU | TICHÝ | ANO | ANO | 7A | NE | ANO | NE | STD | NE | NE | NE | NE | NE | PERO #5X33 | 3850 +/-150 | ANO | ANO | NE | NE | ČERVENÁ
GX200UT2 -SX-W9-SD | 20 MM | INT M8X1,25 | 5X5X33 | PÁČKOU | PÁČKOU/ DÁLKOVÉ LANKEM | CYKLONOVÝ | ANO | NE | NE | NE | NE | NE | TYP S LAPAČEM JISKER | NE | ANO | ANO | KLÍČ | NE | DEFLEKTOR, KLÍČ | 3850 +/-150 | ANO | ANO | ANO | NE | ČERNÁ
GX200H -SX-3 -OH | 20 MM | INT M8X1,25 | 5X5X33 | PÁČKOU | PÁČKOU/ DÁLKOVÉ LANKEM | TICHÝ | ANO | NE | NE | NE | NE | NE | STD | NE | NE | NE | NE | NE | PERO #5X33 | 3850 +/-150 | ANO | NE | ANO | NE | ČERVENÁ
GX200H -SX-3 -SD | 20 MM | INT M8X1,25 | 5X5X33 | PÁČKOU | PÁČKOU/ DÁLKOVÉ LANKEM | TICHÝ | ANO | NE | NE | NE | NE | NE | STD | NE | NE | NE | NE | NE | PERO #5X33 | 3850 +/-150 | ANO | NE | ANO | NE | ČERNÁ
GX200UT2 -SX-4 -OH | 20 MM | INT M8X1,25 | 5X5X33 | PÁČKOU | PÁČKOU/ DÁLKOVÉ STRUNOU | TICHÝ | ANO | NE | NE | NE | NE | NE | STD | NE | NE | NE | NE | NE | PERO #5X33 | 3850 +/-150 | ANO | ANO | ANO | NE | ČERVENÁ
GX200RT2 -VE-E9-SD | KUŽEL. 2 1/4"/FT | INT 5/16-24 UNF | NE | PÁČKOU | FIXNÍ | LOW MOUNT | ANO | ANO | 1A | NE | NE | NE | GENERÁTOROVÝ TYP | NE | NE | NE | NE | NE | VÝFUK, KOMBINAČNÍ SPÍNAČ, REGULÁTOR, TĚSNĚNÍ | 3200 +/-100 | ANO | ANO | NE | NE | ČERNÁ
GX200UT2 -VG-S5-OH | KUŽEL. 2 1/4"/FT | INT 5/16-24 UNF | NE | PÁČKOU | FIXNÍ | TICHÝ | ANO | NE | NE | NE | NE | NE | TICHÝ | NE | NE | NE | NE | NE | PRUŽINA REGULÁTORU 50HZ | 3200 +/-100 | ANO | ANO | NE | TLUMIČ S DRÁTĚNOU MŘÍŽKOU | ČERVENÁ | NASAZENÁ PRUŽINA 60Hz, 50Hz JAKO PŘILOŽENÝ DÍL, MOSA, GENSET
GX200RT2 -VP-M4-OH | KUŽEL. 2 1/4"/FT | INT 5/16-24 UNF | NE | PÁČKOU | FIXNÍ | SPODNÍ MONTÁŽ | ANO | NE | NE | NE | NE | NE | NE | NE | NE | ANO | NE | NE | LAPAČ JISKER, 2 PRUŽINA REGULÁTORU | 3200 +/-100 | ANO | ANO | NE | BEZ NÁDRŽE | ČERVENÁ | DODÁVANÉ PŘÍSLUŠENSTVÍ: TĚSNĚNÍ VÝFUKU, LAPAČ JISKER, PRUŽINA REGULÁTORU .
GX200UT2 -VS-D9-OH | KUŽEL. 2 1/4"/FT | INT 5/16-24 UNF | NE | PÁČKOU | FIXNÍ | TICHÝ | ANO | NE | NE | NE | NE | NE | TICHÝ | NE | NE | NE | NE | NE | NE | 3200 +/-100 | ANO | ANO | ANO | TLUMIČ S DRÁTĚNOU MŘÍŽKOU | ČERVENÁ | MOTOR SE SNÍŽENOU HLUČNOSTÍ STUPEŇ 2: HLINÍKOVÉ ZDVIHACÍ TYČKY, NÍZKOHLUČNÝ VENTILÁTOR
GX200H -VS-P -OH | KUŽEL. 2 1/4"/FT | INT 5/16-24 UNF | NE | PÁČKOU | FIXNÍ | TICHÝ | ANO | NE | NE | NE | NE | NE | STD | NE | NE | NE | NE | NE | NE | 3200 +/-100 | ANO | NE | NE | NE | ČERVENÁ
GX200H -VS-P -SD | KUŽEL. 2 1/4"/FT | INT 5/16-24 UNF | NE | PÁČKOU | FIXNÍ | TICHÝ | ANO | NE | NE | NE | NE | NE | STD | NE | NE | NE | NE | NE | NE | 3200 +/-100 | ANO | NE | NE | NE | ČERNÁ
GX200RT2 -VS-19-OH | KUŽEL. 2 1/4"/FT | INT 5/16-24 UNF | NE | PÁČKOU | FIXNÍ | SPODNÍ MONTÁŽ | ANO | NE | NE | NE | NE | NE | GENERÁTOROVÝ TYP | NE | NE | ANO | NE | NE | VÝFUK, LAPAČ JISKER | 3200 +/-100 | ANO | ANO | NE | BEZ NÁDRŽE | ČERVENÁ | NÍZKOHLUČNÝ MOTOR STUPEŇ 2: HLINÍKOVÉ ZDVIHACÍ TYČKY, NÍZKOHLUČNÝ VENTILÁTOR. DODÁVANÉ PŘÍSLUŠENSTVÍ: TLUMIČ VÝFUKU, TĚSNĚNÍ VÝFUKU, LAPAČ JISKER.