## ProductSpecs
Specifikace
Výrobek | Průměr hřídele | Závit hřídele | Pero | Ovládání sytiče | Ovládání plynu | Vzduchový filtr | Olejové čidlo | Elektrostartér | Dobíjecí cívka | Světelná cívka | Spínací skříňka | Převodovka | Tlumič výfuku | Palivový filtr | Sada deflektoru | Lapač jisker | Sada nářadí | Sada šroub & podložka | Dodávané příslušenství | Otáčky | EU emise | US emise | US Evaporative | Emise Čína | RCM Austrálie | Není certifikovaný | Poznámky | Barva | Poznámky k MTO
GX270UT2 -HX-Q4-OH | 1 inch | Ne | 6.3x6.3x43 | Páčka | Páčka | Tichý | Ano | Ne | Ne | Ne | Ne | 1/6 | Std | Ne | Ne | Ne | Ne | Ne | Pero # 6,3x43 | 3850 +/-150 | Ano | Ano | Ano | Ne | Ano | Ne | Ne | Červená
GX270UT2 -LX-Q4-OH | 25 mm | Int M8 x 1,25 | 7x7x33 | Páčka | Páčka/ Dálkové strunou | Tichý | Ano | Ne | Ne | Ne | Ne | 1/2 | Std | Ne | Ne | Ne | Ne | Ne | Pero # 7x33 | 3850 +/-150 | Ano | Ano | Ano | Ne | Ano | Ne | Ne | Červená
GX270UT2 -PA-2 -OH | 1 inch | Ext 1-14 NF2 - THRH | Ne | Páčka | Páčka | Tichý | Ano | Ne | Ne | Ne | Ne | Ne | Std | Ano | Ano | Ne | Ne | Ne | Deflektor | 3850 +/-150 | Ano | Ano | Ano | Ne* | Ano | Ne | Ne | Červená | S vyvažovací hřídelí
GX270UT2 -QA-G2-OH | 1 inch | Int 7/16-20 UNF | 6.3x6.3x43 | Páčka | Páčka/ Dálkové strunou | Tichý | Ano | Ne | Ne | Ne | Ne | Ne | Std, s chráničem | Ano | Ne | Ne | Ne | Ne | Pero # 6,3x43 | 3850 +/-150 | Ano | Ano | Ano | Ne | Ano | Ne | Koleno výfuku s chráničem | Červená | Kaercher
GX270UT2 -QA-4 -OH | 1 inch | Int 7/16-20 UNF | 6.3x6.3x43 | Páčka | Páčka/ Dálkové strunou | Tichý | Ano | Ne | Ne | Ne | Ne | Ne | Typ s lapačem jisker & chráničem | Ano | Ano | Ano | Ne | Ne | Deflektor, pero # 6,3x43 | 3850 +/-150 | Ano | Ano | Ano | Ne* | Ano | Ne | Ne | Červená | S vyvažovací hřídelí
GX270UT2 -QA-4 -SD | 1 inch | Int 7/16-20 UNF | 6.3x6.3x43 | Páčka | Páčka/ Dálkové strunou | Tichý | Ano | Ne | Ne | Ne | Ne | Ne | Typ s lapačem jisker & chráničem | Ano | Ano | Ano | Ne | Ne | Deflektor, pero # 6,3x43 | 3850 +/-150 | Ano | Ano | Ano | Ne* | Ano | Ne | Ne | Černá | S vyvažovací hřídelí
GX270T2 -QB-E1-OH | 1 inch | Int 7/16-20 UNF | Není dodávané | Páčka | Páčka/ Dálkové lankem | Olejová lázeň | Ne | Ano | 1 A | Ne | Ano | Ne | Std | Ne | Ne | Ne | Ne | Ne | Ne | 3550 +0/-100 | Ano | Ne | Ne | Ne | Ne | Ne | Ne | Červená | Bez vypínače ; BCS
GX270UT2 -QC-2 -SD | 1 inch | Int 7/16-20 UNF | 6.3x6.3x43 | Páčka | Páčka/ Dálkové strunou | Cyklonový | Ano | Ne | Ne | Ne | Ne | Ne | Std | Ne | Ano | Ne | Ne | Ne | Deflektor, pero # 6,3x43 | 3850 +/-150 | Ano | Ano | Ano | Ne | Ano | Ne | Ne | Černá
GX270UT2 -QE- -OH | 1 inch | Int 7/16-20 UNF | 6.3x6.3x43 | Páčka | Páčka/ Dálkové strunou | Tichý | Ne | Ne | Ne | Ne | Ne | Ne | S lapačem jisker | Ano | Ano | Ano | Ne | Ne | Deflektor, pero# 6,3x43 | 3850 +/-150 | Ano | Ano | Ano | Ne | Ano | Ne | Ne | Červená
GX270T2 -QH-B1-OH | 1 inch | Int 7/16-20 UNF | Ne | Páčka | Páčka/ Dálkové lankem | Olejová lázeň | Ne | Ne | Ne | Ne | Ne | Ne | Std | Ne | Ne | Ne | Ne | Ne | Ne | 3550 +0/-100 | Ano | Ne | Ne | Ne | Ne | Ne | Specifikace pro kultivátory | Červená | Bez vypínače ; BCS
GX270T2 -QH-B2-OH | 1 inch | Int 7/16-20 UNF | Ne | Páčka | Dálkové lankem | Tichý | Ne | Ne | Ne | Ne | Ne | Ne | Std | Ne | Ne | Ne | Ne | Ne | Ne | 3550 +0/-100 | Ano | Ne | Ne | Ne | Ne | Ne | Ne | Červená | Pro vysoké náklony, přepážky v tlumiči s kovové síťky
GX270UT2 -QH-Q4-OH | 1 inch | Int 7/16-20 UNF | 6.3x6.3x43 | Páčka | Páčka/ Dálkové lankem | Tichý | Ne | Ne | Ne | Ne | Ne | Ne | Std | Ne | Ne | Ne | Ne | Ne | Pero # 6,3x43 | 3850 +/-150 | Ano | Ano | Ano | Ne | Ano | Ne | Ne | Červená
GX270UT2 -QK-E4-OH | 1 inch | Int 7/16-20 UNF | 6.3x6.3x43 | Dálkové | Páčka/ Dálkové lankem | Speciální | Ano | Ano | 10 A | Ne | Ne | Ne | Přiložený, bez chrániče | Ano | Ne | Ne | Ne | Ne | Pero # 6,3x43, tlumič výfuku | 2600 +/-200 | Ano | Ano | Ano | Ne* | Ano | Ne | Bez reverzního startování, pouze skříň | Červená | Bez reverzního startování, bez vypínače, bez kolena výfuku. Dodávané příslušenství: tlumič výfuku, těsnění výfukum připojení podtlaku na sání ; KAERCHER
GX270UT2 -QM-E2-OH | 1 inch | Int 7/16-20 UNF | 6.3x6.3x43 | Dálkové | Páčka/ Dálkové strunou | Tichý | Ano | Ano | 10 A | Ne | Ano | Ne | Std | Ano | Ne | Ne | Ne | Ne | Pero # 6,3x43 | 3850 +/-150 | Ano | Ano | Ano | Ne* | Ano | Ne | Ne | Červená
GX270UT2 -QX-B7-OH | 1 inch | Int 7/16-20 UNF | 6.3x6.3x43 | Páčka | Páčka/ Dálkové strunou | Tichý | Ano | Ne | Ne | Ne | Ne | Ne | Tichý 100 db | Ne | Ne | Ano | Ne | Ne | Pero # 6,3x43 | 3850 +/-150 | Ano | Ano | Ano | Ne* | Ano | Ne | Ne | Červená | Motor se sníženou hlučností, plastový převod
GX270UT2 -QX-B9-OH | 1 inch | Int 7/16-20 UNF | 6.3x6.3x43 | Páčka | Páčka/ Dálkové lankem | Tichý | Ano | Ne | Ne | Ne | Ne | Ne | Tichý 100 db | Ne | Ne | Ano | Ne | Ne | Pero# 6,3x43 | 3850 +/-150 | Ano | Ano | Ano | Ne | Ano | Ne | Ne | Červená | Motor se sníženou hlučností stupeň 2. hliníkové zdvihací tyčky, nízkohlučný kryt ventilátoru
GX270UT2 -QX-E4-OH | 1 inch | Int 7/16-20 UNF | 6.3x6.3x43 | Páčka | Páčka/ Dálkové strunou | Tichý | Ano | Ano | 1 A | Ne | Ano | Ne | Std | Ne | Ne | Ne | Ne | Ne | Pero # 6,3x43 | 3850 +/-150 | Ano | Ano | Ano | Ne* | Ano | Ne | Ne | Červená
GX270UT2 -QX-Q4-OH | 1 inch | Int 7/16-20 UNF | 6.3x6.3x43 | Páčka | Páčka/ Dálkové strunou | Tichý | Ano | Ne | Ne | Ne | Ne | Ne | Std | Ne | Ne | Ne | Ne | Ne | Pero # 6,3x43 | 3850 +/-150 | Ano | Ano | Ano | Ne* | Ano | Ne | Ne | Červená
GX270UT2 -QX-Q4-SD | 1 inch | Int 7/16-20 UNF | 6.3x6.3x43 | Páčka | Páčka/ Dálkové strunou | Tichý | Ano | Ne | Ne | Ne | Ne | Ne | Std | Ne | Ne | Ne | Ne | Ne | Pero # 6,3x43 | 3850 +/-150 | Ano | Ano | Ano | Ne* | Ano | Ne | Ne | Černá
GX270UT2 -QZ-XR-OH | 1 inch | Int 7/16-20 UNF | 6.3x6.3x43 | Poloautomatický sytič | Automatické ovládání plynu | Tichý | Ano | Ano | 0.9 A | Ne | Ano | Ne | Std | Ne | Ne | Ne | Ne | Ne | Pero # 6,3x43 | Igx 2000 2800 3000 | Ano | Ano | Ano | Ne | Ano | Ne | Igx | Červená | manuální sytič pod 0°C ; RENADALE
GX270RT2 -RD-G4-OH | 22 mm | Int M8 x 1,25 | 7x7x33 | Páčka | Páčka/ Dálkové strunou | Tichý | Ne | Ne | Ne | 12V-25W | Ne | 1/2 se spojkou | Ne | Ne | Ne | Ne | Ne | Ne | Pero # 7x33 | 3850 +/-150 | Ano | Ano | Ne | Ne | Ano | Ne | Bez nádrže | Červená | zapalovací cívka bez omezovače
GX270RT2 -RH-ES-OH | 22 mm | Int M8 x 1,25 | 7x7x33 | Páčka | Páčka/ Dálkové strunou | Tichý | Ne | Ano | 10 A | Ne | Ne | 1/2 se spojkou | Ne | Ne | Ne | Ne | Ne | Ne | Pero # 7x33, reg./usměr. | 3850 +/-150 | Ano | Ano | Ne | Ne | Ano | Ne | Ne | Červená | go kart spec., zapalovací cívka bez omezovače otáček
GX270UT2 -RH-E5-OH | 22 mm | Int M8 x 1,25 | 7x7x33 | Páčka | Páčka/ Dálkové strunou | Tichý | Ne | Ano | 1 A | Ne | Ano | 1/2 se spojkou | Std | Ne | Ne | Ne | Ne | Ne | Pero # 7x33 | 3850 +/-150 | Ano | Ano | Ano | Ne | Ano | Ne | Ne | Červená
GX270RT2 -RH-G4-OH | 22 mm | Int M8 x 1,25 | 7x7x33 | Páčka | Páčka/ Dálkové strunou | Dvojitý | Ne | Ne | Ne | Ne | Ne | 1/2 se spojkou | Ne | Ne | Ne | Ne | Ne | Ne | Pero # 7x33 | 3850 +/-150 | Ano | Ano | Ne | Ne | Ano | Ne | Bez nádrže | Červená
GX270UT2 -RH-Q5-OH | 22 mm | Int M8 x 1,25 | 7x7x33 | Páčka | Páčka/ Dálkové strunou | Tichý | Ne | Ne | Ne | Ne | Ne | 1/2 se spojkou | Std | Ne | Ne | Ne | Ne | Ne | Pero # 7x33 | 3850 +/-150 | Ano | Ano | Ano | Ne | Ano | Ne | Ne | Červená
GX270UT2 -RH-Q6-9S | 22 mm | Int M8 x 1,25 | 7x7x33 | Páčka | Páčka/ Dálkové strunou | Tichý | Ne | Ne | Ne | 12V-25W | Ne | 1/2 se spojkou | Std | Ne | Ne | Ne | Ne | Ne | Pero # 7x33 | 3850 +/-150 | Ano | Ano | Ano | Ne | Ano | Ne | Ne | Sodikart červená/černá | červený kryt ventilátoru, startování, černá nádrž; go kart spec
GX270UT2 -RX-Q4-OH | 22 mm | Int M8 x 1,25 | 7x7x33 | Páčka | Páčka/ Dálkové strunou | Tichý | Ano | Ne | Ne | Ne | Ne | 1/2 se spojkou | Std | Ne | Ne | Ne | Ne | Ne | Pero # 7x33 | 3850 +/-150 | Ano | Ano | Ano | Ne | Ano | Ne | Ne | Červená
GX270T2 -SH-B2-OH | 25 mm | Int M8 x 1,25 | 7x7x33 | Páčka | Dálkové lankem | Tichý | Ne | Ne | Ne | Ne | Ne | Ne | Std | Ne | Ne | Ne | Ne | Ne | Pero # 7x33 | 3550 +0/-100 | Ano | Ne | Ne | Ne | Ne | Ne | Ne | Červená | Pro vysoké náklony, přepážky v tlumiči s kovové síťky
GX270T2 -SH-KR-OH | 25 mm | Int M8 x 1,25 | 7x7x33 | Páčka | Páčka/ Dálkové lankem | Tichý | Ne | Ne | Ne | Ne | Ne | Ne | Typ s lapačem jisker | Ano | Ano | Ano | Ne | Ne | Deflektor, pero # 7x33 | 3550 +0/-100 | Ano | Ne | Ne | Ne | Ne | Ne | Ne | Červená
GX270UT2 -SH-Q4-OH | 25 mm | Int M8 x 1,25 | 7x7x33 | Páčka | Páčka/ Dálkové strunou | Tichý | Ne | Ne | Ne | Ne | Ne | Ne | Std | Ne | Ne | Ne | Ne | Ne | Pero # 7x33 | 3850 +/-150 | Ano | Ano | Ano | Ne* | Ano | Ne | Ne | Červená
GX270UT2 -SH-Q5-OH | 25 mm | Int M8 x 1,25 | 7x7x33 | Páčka | Páčka/ Dálkové strunou | Tichý | Ne | Ne | Ne | Ne | Ne | Ne | Std | Ne | Ne | Ne | Ne | Ne | Pero # 7x33 | 3850 +/-150 | Ano | Ano | Ano | Ne | Ano | Ne | Ne | Červená | specifikace go kart, omezovač @ 8000 ot.min
GX270UT2 -SM-C4-OH | 25 mm | Int M8 x 1,25 | Není dodávané | Páčka | Páčka | Tichý | Ano | Ne | Ne | 12V-50W | Ne | Ne | Typ s lapačem jisker | Ano | Ne | Ano | Klíč na svíčku | Ne | Klíč | 3850 +/-150 | Ano | Ano | Ano | Ne* | Ano | Ne | Ne | Červená
GX270UT2 -SM-E1-OH | 25 mm | Int M8 x 1,25 | Není dodávané | Páčka | Páčka/ Dálkové strunou | Tichý | Ano | Ano | 10 A | Ne | Ano | Ne | Std | Ne | Ne | Ne | Ne | Ne | Ne | 3850 +/-150 | Ano | Ano | Ano | Ne | Ano | Ne | Ne | Červená
GX270UT2 -SM-E6-OH | 25 mm | Int M8 x 1,25 | Není dodávané | Páčka | Páčka/ Dálkové lankem | Tichý | Ano | Ne | 10 A | Ne | Ne | Ne | Std | Ne | Ne | Ne | Ne | Ne | Ne | 3850 +/-150 | Ano | Ano | Ano | Ne | Ano | Ne | Ne | Červená
GX270UT2 -SM-RB-OH | 25 mm | Int M8 x 1,25 | Není dodávané | Páčka | Páčka/ Dálkové lankem | Tichý | Ano | Ne | 10 A | Ne | Ne | Ne | Std | Ne | Ne | Ne | Ne | Ne | Ne | 3850 +/-150 | Ano | Ano | Ano | Ne* | Ano | Ne | Ne | Červená
GX270UT2 -SW-A4-OH | 25 mm | Int M8 x 1,25 | 7x7x33 | Páčka | Páčka/ Dálkové strunou | Tichý | Ano | Ne | Ne | Ne | Ne | Ne | Std, s chráničem | Ne | Ne | Ne | Ne | Ne | Pero # 7x33 | 3850 +/-150 | Ano | Ano | Ano | Ne | Ano | Ne | Ne | Červená | bez návodu k použití
GX270UT2 -SW-C4-SD | 25 mm | Int M8 x 1,25 | 7x7x33 | Páčka | Páčka/ Dálkové strunou | Tichý | Ano | Ne | Ne | Ne | Ne | Ne | Typ s lapačem jisker & chráničem | Ne | Ne | Ano | Ne | Ne | Pero # 7x33 | 3850 +/-150 | Ano | Ano | Ano | Ne | Ano | Ne | Ne | Černá | bez návodu k použití, WACKER
GX270UT2 -SW-S4-SD | 25 mm | Int M8 x 1,25 | 7x7x33 | Páčka | Páčka/ Dálkové lankem | Tichý | Ano | Ne | Ne | Ne | Ne | Ne | Typ s lapačem jisker & chráničem | Ne | Ano | Ano | Ne | Ne | Pero # 7x33 | 3850 +/-150 | Ano | Ano | Ano | Ne* | Ano | Ne | Ne | Černá | SWEPAC
GX270UT2 -SX-B7-OH | 25 mm | Int M8 x 1,25 | 7x7x33 | Páčka | Páčka/ Dálkové strunou | Tichý | Ano | Ne | Ne | Ne | Ne | Ne | Tichý 100 db | Ne | Ne | Ano | Ne | Ne | Pero # 7x33 | 3850 +/-150 | Ano | Ano | Ano | Ne | Ano | Ne | Ne | Červená | Motor se sníženou hlučností : plastový převod
GX270UT2 -SX-B9-OH | 25 mm | Int M8 x 1,25 | 7x7x33 | Páčka | Páčka/ Dálkové strunou | Tichý | Ano | Ne | Ne | Ne | Ne | Ne | Tichý 100 db | Ne | Ne | Ano | Ne | Ne | Pero # 7x33 | 3850 +/-150 | Ano | Ano | Ano | Ne | Ano | Ne | Ne | Červená | Motor se sníženou hlučností stupeň 2, hliníkové zdvihací tyčky, nízkohlučný kryt ventilátoru
GX270UT2 -SX-E4-OH | 25 mm | Int M8 x 1,25 | 7x7x33 | Páčka | Páčka/ Dálkové strunou | Tichý | Ano | Ano | 1 A | Ne | Ano | Ne | Std | Ne | Ne | Ne | Ne | Ne | Pero # 7x33 | 3850 +/-150 | Ano | Ano | Ano | Ne | Ano | Ne | Ne | Červená
GX270UT2 -SX-Q4-OH | 25 mm | Int M8 x 1,25 | 7x7x33 | Páčka | Páčka/ Dálkové strunou | Tichý | Ano | Ne | Ne | Ne | Ne | Ne | Std | Ne | Ne | Ne | Ne | Ne | Pero # 7x33 | 3850 +/-150 | Ano | Ano | Ano | Ne* | Ano | Ne | Ne | Červená
GX270UT2 -SX-Q4-SD | 25 mm | Int M8 x 1,25 | 7x7x33 | Páčka | Páčka/ Dálkové strunou | Tichý | Ano | Ne | Ne | Ne | Ne | Ne | Std | Ne | Ne | Ne | Ne | Ne | Pero # 7x33 | 3850 +/-150 | Ano | Ano | Ano | Ne* | Ano | Ne | Ne | Černá
GX270RT2 -VK-E4-SD | Tap 2 1/4"/ft | Int 5/16-24 UNF | Ne | Membránové | Fixní | Spodní montáž | Ano | Ano | 3 A | Ne | Ne | Ne | Typ pro elektrocentrálu s chráničem | Ne | Ne | Ano | Klíč na svíčku | Ne | Tlumič výfuku, spín.zapal., usměrň., těsnění | 3150 +/-100 | Ano | Ano | Ne | Ne | Ano | Ne | Bez nádrže | Černá | není certifikovaný pro evapo, s připojením podtlaku na sání, odpojovač paliva, solenoid automatického volnoběhu Dodávané příslušenství: spínací skříňka, tlumič výfuku, tepelný spínač, lapač jisker, usměrňovač .
GX270RT2 -VK-X4-SD | Tap 2 1/4"/ft | Int 5/16-24 UNF | Ne | Membránové | Fixní | Spodní montáž | Ano | Ne | Ne | Ne | Ne | Ne | Typ pro elektrocentrálu s chráničem | Ne | Ne | Ano | Klíč na svíčku | Ne | Tlumič výfuku, chránič, lapač jisker | 3150 +/-100 | Ano | Ano | Ne | Ne | Ano | Ne | Bez nádrže | Černá | Není certifikovaný pro evapo, s připojením podtlaku na sání Dodávané příslušenství: vypínač motoru, tlumič výfuku, lapač jisker
GX270RT2 -VP-EP-OH | Tap 2 1/4"/ft | Int 5/16-24 UNF | Ne | Bez páčky | Fixní | Spodní montáž | Ano | Ano | 1 A | Ne | Ne | Ne | Ne | Ne | Ne | Ano | Ne | Ne | Vzd.filtr, lapač jisker | 3150 +/-100 | Ano | Ano | Ne | Ne | Ano | Ne | Bez nádrže | Červená | Bez sytiče, bez záruky,
GX270RT2 -VP-E5-OH | Tap 2 1/4"/ft | Int 5/16-24 UNF | Ne | Membránové | Fixní | Spodní montáž | Ano | Ano | 1 A | Ne | Ne | Ne | Ne | Ne | Ne | Ano | Ne | Ne | Vzd.filtr, lapač jisker | 3150 +/-100 | Ano | Ano | Ne | Ne | Ano | Ne | Bez nádrže, bez vypínače | Červená | Není certifikovaný pro CARB 3, s připojením podtlaku na sání. , přiložena 2 pružina regulatoru ; PRAMAC
GX270RT2 -VP-X5-OH | Tap 2 1/4"/ft | Int 5/16-24 UNF | Ne | Membránové | Fixní | Spodní montáž | Ano | Ne | Ne | Ne | Ne | Ne | Ne | Ne | Ne | Ano | Ne | Ne | Lapač jisker, těsnění výfuku, matice | 3150 +/-100 | Ano | Ano | Ne | Ne* | Ano | Ne | Bez nádrže, bez vypínače | Červená | Není certifikovaný pro CARB 3, s připojením podtlaku na sání . Přiložena druhá pružina regulátoru ; PRAMAC .
GX270T2 -VP-X6-OH | Tap 2 1/4"/ft | Int 5/16-24 UNF | Ne | Páčka | Fixní | Spodní montáž | Ano | Ne | Ne | Ne | Ne | Ne | Ne | Ve vedení | Ne | Ano | Ne | Ne | Lapač jisker | 3150 +/-100 | Ano | Ne | Ne | Ne | Ne | Ne | Ne | Červená
GX270UT2 -VS-D7-OH | Tap 2 1/4"/ft | Int 5/16-24 UNF | Ne | Páčka | Fixní | Tichý | Ano | Ne | Ne | Ne | Ne | Ne | Tichý 100 db | Ne | Ne | Ano | Ne | Ne | Ne | 3100 +/-200 | Ano | Ano | Ano | Ne* | Ano | Ne | Ne | Červená | Motor se sníženou hlučností, plastový převod
GX270T2 -VS-P -OH | Tap 2 1/4"/ft | Int 5/16-24 UNF | Ne | Páčka | Fixní | Tichý | Ano | Ne | Ne | Ne | Ne | Ne | Std | Ne | Ne | Ne | Ne | Ne | Ne | 3150 +/-100 | Ano | Ne | Ne | Ne | Ne | Ne | Ne | Červená
GX270T2 -VS-P -SD | Tap 2 1/4"/ft | Int 5/16-24 UNF | Ne | Páčka | Fixní | Tichý | Ano | Ne | Ne | Ne | Ne | Ne | Std | Ne | Ne | Ne | Ne | Ne | Ne | 3150 +/-100 | Ano | Ne | Ne | Ne | Ne | Ne | Ne | Černá
GX270RT2 -VS-37-OH | Tap 2 1/4"/ft | Int 5/16-24 UNF | Ne | Membránové | FIxní | Spodní montáž | Ano | Ne | Ne | Ne | Ne | Ne | Typ pro elektrocentrálu | Ne | Ne | Ano | Ne | Ne | tlumič výfuku, lapač jisker | 3200 +/-100 | Ano | Ano | Ne | Ne | Ano | Ne | Bez nádrže | Červená | Motor není certifikovaná pro CARB 3 evapo, s připojením podtlaku na sání .Dodávané příslušenství: tlumič výfuku, vzduchový filtr ,lapač jisker. Motor se sníženou hlučností, plastový převod .
GX270RT2 -VW-T4-OH | Tap 2 1/4"/ft | Int 5/16-24 UNF | Ne | Páčka | Fixní | Tichý | Ano | Ano | Ne | Ne | Ne | Ne | Ne | Ne | Ne | Ne | Ne | Ne | Těsnění výfuku | 3150 +/-100 | Ano | Ano | Ne | Ne | Ano | Ne | Bez nádrže, bez vypínače | Červená | Není certifikovaný pro Carb 3 evapo, s připojením podtlaku na sání . ELECTROLUX
GX270UT2 -VX-B7-OH | Tap 2 1/4"/ft | Int 5/16-24 UNF | Ne | Páčka | Páčka | Tichý | Ano | Ne | Ne | Ne | Ne | Ne | Tichý 100 db | Ne | Ne | Ano | Ne | Ne | 2 pružina regulátoru | 3850 +/-150 | Ano | Ano | Ano | Ne* | Ano | Ne | Ne | Červená | Motor se sníženou hlučností, plastový převod
GX270UT2 -VX-E7-OH | Tap 2 1/4"/ft | Int 5/16-24 UNF | Ne | Páčka | Páčka | Tichý | Ano | Ano | 1 A | Ne | Ano | Ne | Tichý 100 db | Ne | Ne | Ano | Ne | Ne | 2 pružina regulátoru | 3850 +/-150 | Ano | Ano | Ano | Ne | Ano | Ne | Ne | Červená | Motor se sníženou hlučností, plastový převod
GX270RT2 -VZ-XZ-OH | Tap 2 1/4"/ft | Int 5/16-24 UNF | Ne | Auto choke | Potenciometr | Spodní montáž | Ano | Ano | 0.9 A | Ne | Ne | Ne | Ne | Ve vedení | Ne | Ano | Ne | Ne | Lapač jisker, reg./usměrň | Igx 1400 3600 | Ano | Ano | Ne | Ne | Ano | Ne | Igx | Červená | motor se sníženým profilem , bez nádrže
GX270UT2 -VZ-X7-OH | Tap 2 1/4"/ft | Int 5/16-24 UNF | Ne | Auto choke | Automatické ovládání plynu | Tichý | Ano | Ano | 0.9 A | Ne | Ano | Ne | Tichý 100 db | Ve vedení | Ne | Ano | Ne | Ne | Ne | Igx 2300 3000 2500 3600 | Ano | Ano | Ano | Ne | Ano | Ne | Igx | Červená | Verze pro elektrocentrály - úroveň hlučnosti stupeň I