## ProductSpecs
Specifikace
Výrobek | Průměr hřídele | Závit hřídele | Pero | Ovládání sytiče | Ovládání plynu | Vzduchový filtru | Olejové čidlo | Elektrostartér | Dobíjecí cívka | Světelná cívka | Spínací skříňka | Převodovka | Tlumič výfuku | Palivový filtr | Sada deflektoru | Lapač jisker | Sada nářadí | Sada šroub & podložka | Dodávané příslušenství | Otáčky | EU emise | US emise | US Evaporative | Emise Čína | RCM Austrálie | Není certifikovaný | Poznámky | Barva | Poznámky k MTO
GX390UT2 -LK-E -OH | 25 mm | Int M8 x 1,25 | 7x7x33 | Dálkové | Páčka / Dálkové lankem | Tichý | Ano | Ano | 10 A | Ne | Ano | 1/2 | Std | Ne | Ne | Ne | Ne | Ne | Pero # 7x33 | 3850 +/-150 | Ano | Ano | Ano | Ne | Ano | Ne | Bez reverzního startování, s krytem ventilátoru | Červená
GX390UT2 -LX-E4-OH | 25 mm | Int M8 x 1,25 | 7x7x33 | Páčka | Páčka / dálkové ovládání strunou | Tichý | Ano | Ano | 1 A | Ne | Ano | 1/2 | Std | Ne | Ne | Ne | Ne | Ne | Pero # 7x33 | 3850 +/-150 | Ano | Ano | Ano | Ne | Ano | Ne | Ne | Červená
GX390UT2 -LX-E5-OH | 25 mm | Int M8 x 1,25 | 7x7x33 | Páčka | Páčka / Dálkové lankem | Tichý | Ano | Ano | 1 A | Ne | Ano | 1/2 | Typ s lapačem jisker | Ne | Ne | Ano | Ne | Ne | Pero # 7x33 | 3850 +/-150 | Ano | Ano | Ano | Ne | Ano | Ne | Ne | Červená
GX390UT2 -LX-Q4-OH | 25 mm | Int M8 x 1,25 | 7x7x33 | Páčka | Páčka / dálkové ovládání strunou | Tichý | Ano | Ne | Ne | Ne | Ne | 1/2 | Std | Ne | Ne | Ne | Ne | Ne | Pero # 7x33 | 3850 +/-150 | Ano | Ano | Ano | Ne* | Ano | Ne | Ne | Červená
GX390UT2 -QA-4 -SD | 1 inch | Int 3/8-24 UNF | 6.3x6.3x43 | Páčka | Páčka / dálkové ovládání strunou | Tichý | Ano | Ne | Ne | Ne | Ne | Ne | Typ s lapačem jisker | Ano | Ano | Ano | Klíč na svíčku | Ne | Klíč, Pero # 6,3x43 | 3850 +/-150 | Ano | Ano | Ano | Ne | Ano | Ne | Ne | Černá
GX390T2 -QB-E1-OH | 1 inch | Int 3/8-24 UNF | Není dodáváno | Páčka | Páčka / Dálkové lankem | Olejová lázeň | Ne | Ano | 1 A | Ne | Ano | Ne | Std | Ne | Ne | Ne | Ne | Ne | Ne | 3550 +0/-100 | Ano | Ne | Ne | Ne | Ne | Ne | Verze pro kultivátory | Červená | Bez vypínače, 3600 rpm +0/-150 , BCS
GX390UT2 -QC-1 -OH | 1 inch | Int 3/8-24 UNF | 6.3x6.3x43 | Páčka | Páčka / dálkové ovládání strunou | Cyklonový | Ano | Ne | Ne | Ne | Ne | Ne | Ko | Ne | Ne | Ne | Ne | Ne | Pero # 6,3x43 | 3850 +/-150 | Ano | Ano | Ano | Ne | Ano | Ne | Ne | Červená | K0 lehký tlumič výfuku
GX390UT2 -QC-3 -OH | 1 inch | Int 3/8-24 UNF | 6.3x6.3x43 | Páčka | Páčka / dálkové ovládání strunou | Cyklonový | Ano | Ne | Ne | Ne | Ne | Ne | Std | Ne | Ne | Ne | Ne | Ne | Pero # 6,3x43 | 3850 +/-150 | Ano | Ano | Ano | Ne | Ano | Ne | Ne | Červená
GX390UT2 -QC-5 -SD | 1 inch | Int 3/8-24 UNF | 6.3x6.3x43 | Páčka | Páčka / dálkové ovládání strunou | Cyklonový | Ano | Ne | Ne | Ne | Ne | Ne | Typ s lapačem jisker | Ne | Ano | Ano | Ne | Ne | Spínač, Pero # 4,8x38, deflektor | 3850 +/-150 | Ano | Ano | Ano | Ne* | Ano | Ne | Ne | Černá | WACKER
GX390UT2 -QC-6 -SD | 1 inch | Int 3/8-24 UNF | 6.3x6.3x43 | Páčka | Páčka / dálkové ovládání strunou | Cyklonový | Ano | Ne | 10 A | Ne | Ne | Ne | Typ s lapačem jisker | Ne | Ano | Ano | Ne | Ne | DefleKtor, Pero # 6,3x43 | 3850 +/-150 | Ano | Ano | Ano | Ne | Ano | Ne | Ne | Černá | WACKER
GX390UT2 -QC-9 -SD | 1 inch | Int 3/8-24 UNF | 6.3x6.3x43 | Páčka | Páčka / dálkové ovládání strunou | Cyklonový | Ano | Ne | Ne | Ne | Ne | Ne | Std | Ne | Ne | Typ s kovovou síťkou | Ne | Ne | Pero # 6,3x43 | 3850 +/-150 | Ano | Ano | Ano | Ne* | Ano | Ne | Ne | Černá
GX390UT2 -QE- -OH | 1 inch | Int 3/8-24 UNF | 6.3x6.3x43 | Páčka | Páčka / dálkové ovládání strunou | Tichý | Ne | Ne | Ne | Ne | Ne | Ne | Typ s lapačem jisker | Ano | Ano | Ano | Ne | Ne | Pero # 6,3x43 | 3850 +/-150 | Ano | Ano | Ano | Ne | Ano | Ne | Ne | Červená
GX390T2 -QH-B1-OH | 1 inch | Int 3/8-24 UNF | Není dodáváno | Páčka | Páčka / Dálkové lankem | Olejová lázeň | Ne | Ne | Ne | Ne | Ne | Ne | Std | Ne | Ne | Ne | Ne | Ne | Ne | 3550 +0/-100 | Ano | Ne | Ne | Ne | Ne | Ne | Verze pro kultivátory | Červená | bez vypínače, 3600 rpm +0/-150 ; BCS
GX390T2 -QH-B2-OH | 1 inch | Int 3/8-24 UNF | Není dodáváno | Páčka | Dálkové lankem | Tichý | Ne | Ne | Ne | Ne | Ne | Ne | Std | Ne | Ne | Ne | Ne | Ne | Ne | 3550 +0/-100 | Ano | Ne | Ne | Ne | Ne | Ne | Verze pro kultivátory | Červená | Verze pro vysoké náklony, s kovovou mřížkou v tlumiči
GX390UT2 -QH-B4-OH | 1 inch | Int 3/8-24 UNF | Není dodáváno | Páčka | Páčka / Dálkové lankem | Tichý | Ne | Ne | Ne | Ne | Ne | Ne | Typ s lapačem jisker | Ano | Ano | Ano | Ne | Ne | víčko tlumiče | 3850 +/-150 | Ano | Ano | Ano | Ne | Ano | Ne | Bez vypínače motoru | Červená | Bez vypínače, 3600+0/-150 ; BCS
GX390UT2 -QK-A4-OH | 1 inch | Int 3/8-24 UNF | 6.3x6.3x43 | Páčka | Páčka / Dálkové lankem | Tichý | Ano | Ano | 10 A | Ne | Ano | Ne | Typ s lapačem jisker | Ne | Ano | Ano | Ne | Ne | Deflektor, Pero # 6,3x43 | 3750 +/-50 | Ano | Ano | Ano | Ne* | Ano | Ne | Ne | Červená
GX390UT2 -QK-4 -OH | 1 inch | Int 3/8-24 UNF | 6.3x6.3x43 | Páčka | Páčka / Dálkové lankem | Tichý | Ano | Ne | Ne | Ne | Ne | Ne | Typ s lapačem jisker | Ano | Ano | Ano | Ne | Ne | Deflektor, Pero # 6,3x43 | 3600 +/-150 | Ano | Ano | Ano | Ne* | Ano | Ne | Ne | Červená
GX390UT2 -QM-E0-OH | 1 inch | Int 3/8-24 UNF | Není dodáváno | Páčka | Páčka / dálkové ovládání strunou | Tichý | Ano | Ano | 10 A | Ne | Ano | Ne | Std | Ne | Ne | Ne | Ne | Ne | Ne | 3750 +/-50 | Ano | Ano | Ano | Ne | Ano | Ne | Ne | Červená
GX390UT2 -QN-R2-OH | 1 inch | Int 3/8-24 UNF | 6.3x6.3x43 | Páčka | Páčka / dálkové ovládání strunou | Tichý | Ano | Ano | 18 A | Ne | Ano | Ne | Std, s chráničem | Ano | Ano | Ne | Ne | Ne | víčko tlumiče | 3850 +/-150 | Ano | Ano | Ano | Ne* | Ano | Ne | Ne | Červená
GX390UT2 -QX-B7-OH | 1 inch | Int 3/8-24 UNF | 6.3x6.3x43 | Páčka | Páčka / dálkové ovládání strunou | Tichý | Ano | Ne | Ne | Ne | Ne | Ne | Std | Ne | Ne | Ne | Ne | Ne | Pero # 6,3x43 | 3850 +/-150 | Ano | Ano | Ano | Ne* | Ano | Ne | Ne | Červená | Motor se sníženou hlučností: plastový převod, tichý kryt ventilátoru
GX390UT2 -QX-B9-OH | 1 inch | Int 3/8-24 UNF | 6.3x6.3x43 | Páčka | Páčka / dálkové ovládání strunou | Tichý | Ano | Ne | Ne | Ne | Ne | Ne | Tichý | Ne | Ne | Ne | Ne | Ne | Pero # 6,3x43 | 3850 +/-150 | Ano | Ano | Ano | Ne | Ano | Ne | Ne | Červená | Motor se sníženou hlučností stupeň 2: hliníkové zdvihací tyčky
GX390UT2 -QX-E4-OH | 1 inch | Int 3/8-24 UNF | 6.3x6.3x43 | Páčka | Páčka / dálkové ovládání strunou | Tichý | Ano | Ano | 1 A | Ne | Ano | Ne | Std | Ne | Ne | Ne | Ne | Ne | Pero # 6,3x43 | 3850 +/-150 | Ano | Ano | Ano | Ne* | Ano | Ne | Ne | Červená
GX390UT2 -QX-E7-OH | 1 inch | Int 3/8-24 UNF | 6.3x6.3x43 | Páčka | Páčka / dálkové ovládání strunou | Tichý | Ano | Ano | 1 A | Ne | Ano | Ne | Tichý | Ne | Ne | Ne | Ne | Ne | Pero # 6,3x43 | 3850 +/-150 | Ano | Ano | Ano | Ne | Ano | Ne | Ne | Červená | Motor se sníženou hlučností: plastový převod, tichý kryt ventilátoru
GX390UT2 -QX-Q4-OH | 1 inch | Int 3/8-24 UNF | 6.3x6.3x43 | Páčka | Páčka / dálkové ovládání strunou | Tichý | Ano | Ne | Ne | Ne | Ne | Ne | Std | Ne | Ne | Ne | Ne | Ne | Pero # 6,3x43 | 3850 +/-150 | Ano | Ano | Ano | Ne* | Ano | Ne | Ne | Červená
GX390UT2 -QX-Q4-SD | 1 inch | Int 3/8-24 UNF | 6.3x6.3x43 | Páčka | Páčka / dálkové ovládání strunou | Tichý | Ano | Ne | Ne | Ne | Ne | Ne | Std | Ne | Ne | Ne | Ne | Ne | Pero # 6,3x43 | 3850 +/-150 | Ano | Ano | Ano | Ne* | Ano | Ne | Ne | Černá
GX390UT2 -QZ-D -OH | 1 inch | Int 3/8-24 UNF | 6.3x6.3x43 | Auto choke | Automatické ovládání otáček | Tichý | Ano | Ne | Ne | Ne | Ne | Ne | Std | Ne | Ne | Ne | Ne | Ne | Pero # 6,3x43 | Igx 2000 2600 3200 | Ano | Ano | Ano | Ne | Ano | Ne | Igx | Červená | Specifikace pro tlakové myčky , 2000 - 2600 - 3200
GX390UT2 -QZ-HW-OH | 1 inch | Int 3/8-24 UNF | 6.3x6.3x43 | Auto choke | Spínačem | Tichý | Ano | Ano | 20 A | Ne | Ano | Ne | Tichý | Ano | Ano | Ne | Ne | Ne | Deflektor, Pero # 6,3x43 | Igx 1500 2350 3600 | Ano | Ano | Ano | Ne | Ano | Ne | Igx | Červená | 1500 - 2350 - 3600 ; HINOWA
GX390UT2 -QZ-ND-OH | 1 inch | Int 3/8-24 UNF | 6.3x6.3x43 | Auto choke | Automatické ovládání otáček | Tichý | Ano | Ano | 20 A | Ne | Ano | Ne | Std, s chráničem | Ano | Ano | Ne | Ne | Ne | Deflektor, Pero # 6,3x43 | Igx 2000 2800 3600 | Ano | Ano | Ano | Ne | Ano | Ne | Igx | Červená | Bez počitadla motohodin, specifikace pro tlakové myčky 2000 - 2800 - 3600
GX390UT2 -QZ-N2-OH | 1 inch | Int 3/8-24 UNF | 6.3x6.3x43 | Auto choke | Automatické ovládání otáček | Tichý | Ano | Ano | 12 A | Ne | Ano | Ne | Std, s chráničem | Ano | Ano | Ne | Klíč na svíčku | Ne | Klíč, Pero # 6,3x43 | Igx 2000 2800 3600 | Ano | Ano | Ano | Ne | Ano | Ne | Igx | Červená | Bez počitadla motohodin, specifikace pro tlakové myčky 2000 - 3000 -3600 - 3800
GX390UT2 -QZ-RL-OH | 1 inch | Int 3/8-24 UNF | 6.3x6.3x43 | Auto choke | Potenciometrem | Tichý | Ano | Ano | 20 A | Ne | Ano | Ne | Tichý | Ano | Ano | Ne | Ne | Ne | Deflektor, Pero # 6,3x43 | Igx 1400 3600 | Ano | Ano | Ano | Ne | Ano | Ne | Igx | Červená
GX390UT2 -SC-K4-OH | 25 mm | Int M8 x 1,25 | 7x7x33 | Páčka | Páčka / Dálkové lankem | Tichý | Ano | Ano | 10 A | Ne | Ano | Ne | Tichý | Ne | Ne | Ne | Ne | Ne | Pero # 7x33 | 3850 +/-150 | Ano | Ano | Ano | Ne | Ano | Ne | Ne | Červená
GX390UT2 -SC-1 -OH | 25 mm | Int M8 x 1,25 | 7x7x33 | Páčka | Páčka / Dálkové lankem | Cyklonový | Ano | Ne | Ne | Ne | Ne | Ne | Ko, s lapačem jisker | Ano | Ano | Ano | Klíč na svíčku | Ne | Klíč, Pero # 7x33 | 3850 +/-150 | Ano | Ano | Ano | Ne | Ano | Ne | Ne | Červená | K0 lehký tlumič výfuku, víko klikové skříně typu Q (palcové závity)
GX390RT2 -SD-Q5-OH | 25 mm | Int M8 x 1,25 | 7x7x33 | Páčka | Páčka / dálkové ovládání strunou | Tichý | Ne | Ne | Ne | 12V-25W | Ne | Ne | Ne | Ne | Ne | Ne | Ne | Ne | Pero # 7x33 | 3850 +/-150 | Ano | Ano | Ne | Ne | Ano | Ne | Ne | Červená | Zapalovací cívka bez omezovače
GX390UT2 -SH-Q4-OH | 25 mm | Int M8 x 1,25 | 7x7x33 | Páčka | Páčka / dálkové ovládání strunou | Tichý | Ne | Ne | Ne | Ne | Ne | Ne | Std | Ne | Ne | Ne | Ne | Ne | Pero # 7x33 | 3850 +/-150 | Ano | Ano | Ano | Ne | Ano | Ne | Ne | Červená
GX390UT2 -SH-Q5-OH | 25 mm | Int M8 x 1,25 | 7x7x33 | Páčka | Páčka / dálkové ovládání strunou | Tichý | Ne | Ne | Ne | Ne | Ne | Ne | Std | Ne | Ne | Ne | Ne | Ne | Pero # 7x33 | 3850 +/-150 | Ano | Ano | Ano | Ne | Ano | Ne | Ne | Červená | Zapalovací cívka bez omezovače
GX390UT2 -SH-Q6-OH | 25 mm | Int M8 x 1,25 | 7x7x33 | Páčka | Páčka / dálkové ovládání strunou | Tichý | Ne | Ne | Ne | 12V-25W | Ne | Ne | Std | Ne | Ne | Ne | Ne | Ne | Pero # 7x33 | 3850 +/-150 | Ano | Ano | Ano | Ne | Ano | Ne | Ne | Červená | Zapalovací cívka bez omezovače
GX390UT2 -SM-C1-OH | 25 mm | Int M8 x 1,25 | 7x7x33 | Páčka | Páčka / Dálkové lankem | Tichý | Ne | Ne | Ne | 12V-25W | Ne | Ne | Typ s lapačem jisker | Ano | Ano | Ano | Klíč na svíčku | Ne | Deflektor, Pero # 7x33, klíč | 3850 +/-150 | Ano | Ano | Ano | Ne | Ano | Ne | Ne | Červená
GX390UT2 -SM-D3-OH | 25 mm | Int M8 x 1,25 | Není dodáváno | Páčka | Páčka / Dálkové lankem | Tichý | Ano | Ne | Ne | Ne | Ne | Ne | K0 s lapačem jisker | Ano | Ano | Ano | Klíč na svíčku | Ne | Deflektor, klíč | 3850 +/-150 | Ano | Ano | Ano | Ne | Ano | Ne | Ne | Červená | K0 lehký tlumič výfuku
GX390RT2 -SM-ES-OH | 25 mm | Int M8 x 1,25 | Není dodáváno | Páčka | Páčka / dálkové ovládání strunou | Tichý | Ne | Ano | 10 A | Ne | Ne | Ne | Ne | Ne | Ne | Ne | Ne | Ne | těsnění výfuku, matice, tlumič | 3850 +/-150 | Ano | Ano | Ne | Ne | Ano | Ne | Ne | Červená | go kart, zapalovací cívka bez omezovače
GX390UT2 -SM-E0-OH | 25 mm | Int M8 x 1,25 | Není dodáváno | Páčka | Páčka / dálkové ovládání strunou | Tichý | Ano | Ano | 10 A | Ne | Ano | Ne | Std | Ne | Ne | Ne | Ne | Ne | Ne | 3750 +/-50 | Ano | Ano | Ano | Ne | Ano | Ne | Ne | Červená
GX390UT2 -SM-E6-OH | 25 mm | Int M8 x 1,25 | Není dodáváno | Páčka | Páčka / Dálkové lankem | Tichý | Ano | Ne | 10 A | Ne | Ne | Ne | Std | Ne | Ne | Ne | Ne | Ne | Ne | 3750 +/-50 | Ano | Ano | Ano | Ne* | Ano | Ne | Ne | Červená
GX390UT2 -SM-32-SD | 25 mm | Int M8 x 1,25 | 7x7x33 | Páčka | Páčka / Dálkové lankem | Tichý | Ano | Ano | 10 A | Ne | Ano | Ne | Std | Ano | Ano | Ne | Sada nářadí | Ne | Sada nářadí, Pero # 7x33 | 3850 +/-150 | Ano | Ano | Ano | Ne | Ano | Ne | Ne | Černá
GX390UT2 -ST-C4-OH | 25 mm | Int M8 x 1,25 | 7x7x33 | Páčka | Páčka / Dálkové lankem | Tichý | Ano | Ano | 10 A | Ne | Ano | Ne | Typ s lapačem jisker | Ano | Ne | Ano | Klíč na svíčku | Ne | Klíč, Pero # 7x33 | 3750 +/-50 | Ano | Ano | Ano | Ne | Ano | Ne | Palivová nádrž s palivoměrem | Červená
GX390UT2 -SW-A4-SD | 25 mm | Int M8 x 1,25 | 7x7x33 | Páčka | Páčka / dálkové ovládání strunou | Tichý | Ano | Ne | Ne | Ne | Ne | Ne | Typ s lapačem jisker & chráničem | Ne | Ne | Ano | Ne | Ne | Pero # 7x33 | 3850 +/-150 | Ano | Ano | Ano | Ne* | Ano | Ne | Ne | Černá | S chráničem kolene výfuku
GX390UT2 -SX-BG-SD | 25 mm | Int M8 x 1,25 | 7x7x33 | Páčka | Páčka / Dálkové lankem | Tichý | Ano | Ano | 10 A | Ne | Ne | Ne | Std | Ano | Ano | Ne | Ne | Ne | Pero # 7x33 | 3850 +/-150 | Ano | Ano | Ano | Ne | Ano | Ne | Ne | Černá | Ovládací kulisa s držákem lanka
GX390UT2 -SX-B7-OH | 25 mm | Int M8 x 1,25 | 7x7x33 | Páčka | Páčka / dálkové ovládání strunou | Tichý | Ano | Ne | Ne | Ne | Ne | Ne | Tichý | Ne | Ne | Ne | Ne | Ne | Pero # 7x33 | 3850 +/-150 | Ano | Ano | Ano | Ne | Ano | Ne | Ne | Červená | Motor se sníženou hlučností: plastový převod, tichý kryt ventilátoru
GX390UT2 -SX-E4-OH | 25 mm | Int M8 x 1,25 | 7x7x33 | Páčka | Páčka / dálkové ovládání strunou | Tichý | Ano | Ano | 1 A | Ne | Ano | Ne | Std | Ne | Ne | Ne | Ne | Ne | Pero # 7x33 | 3850 +/-150 | Ano | Ano | Ano | Ne* | Ano | Ne | Ne | Červená
GX390UT2 -SX-Q4-OH | 25 mm | Int M8 x 1,25 | 7x7x33 | Páčka | Páčka / dálkové ovládání strunou | Tichý | Ano | Ne | Ne | Ne | Ne | Ne | Std | Ne | Ne | Ne | Ne | Ne | Pero # 7x33 | 3850 +/-150 | Ano | Ano | Ano | Ne* | Ano | Ne | Ne | Červená
GX390RT2 -VE-P9-OH | Tap 2 1/4"/ft | Int 5/16-24 UNF | Ne | Membránové | Fixní | Spodní montáž | Ano | Ne | 3 A | Ne | Ne | Ne | Berze pro elektrocentrály | Ne | Ne | Ne | Ne | Ne | Tlumič výfuku | 3150 +/-150 | Ano | Ano | Ne | Ne* | Ano | Ne | Bez nádrže, bez vypínače zapalování | Červená | Není certifikovaný pro CARB 3 evap, s připojením podtlaku na sání, odpojovač přívodu paliva s vlastním napájením, motor se sníženou hlučností stupeň 2 ; EUROPOWER
GX390RT2 -VK-ER-OH | Tap 2 1/4"/ft | Int 5/16-24 UNF | Ne | Membránové | Fixní | Spodní montáž | Ano | Ano | 3 A | Ne | Ne | Ne | Verze pro elektrocentrály s chráničem | Ve vedení | Ne | Ano | Ne | Ne | Tlumič výfuku, spín.zapal., reg.s usměrň, těsnění | 3150 +/-150 | Ano | Ano | Ne | Ne | Ano | Ne | Bez vypínače motoru | Červená
GX390RT2 -VK-E4-SD | Tap 2 1/4"/ft | Int 5/16-24 UNF | Ne | Membránové | Fixní | Spodní montáž | Ano | Ano | 3 A | Ne | Ne | Ne | Verze pro elektrocentrály s chráničem | Ve vedení | Ne | Ano | Klíč na svíčku | Ne | Tlumič výfuku, spín.zapal., reg.s usměrň, těsnění | 3150 +/-150 | Ano | Ano | Ne | Ne | Ano | Ne | Bez nádrže | Černá | Není certifikovaný pro CARB 3 evap, s připojením podtlaku na sání. Dodávané příslušenství: spínač zapalování, tlumič výfuku, tepelný spínač, lapač jisker, klíč ; pro ovládání sytiče OEM ; GEKO
GX390RT2 -VK-XR-OH | Tap 2 1/4"/ft | Int 5/16-24 UNF | Ne | Membránové | Fixní | Spodní montáž | Ano | Ne | Ne | Ne | Ne | Ne | Verze pro elektrocentrály s chráničem | Ve vedení | Ne | Ano | Ne | Ne | Tlumič výfuku, spín.zapal., reg.s usměrň, těsnění | 3150 +/-150 | Ano | Ano | Ne | Ne | Ano | Ne | Bez nádrže | Červená | Není certifikovaný pro CARB 3 evapo, s připojením podtlaku na sání, odpojovač přívodu paliva s vlastním napájením, motor se sníženou hlučností stupeň 2 ; EUROPOWER
GX390RT2 -VK-X4-SD | Tap 2 1/4"/ft | Int 5/16-24 UNF | Ne | Membránové | Fixní | Spodní montáž | Ano | Ne | Ne | Ne | Ne | Ne | Verze pro elektrocentrály | Ve vedení | Ne | Ano | Klíč na svíčku | Ne | Tlumič výfuku, spín.zapal., reg.s usměrň, těsnění | 3150 +/-150 | Ano | Ano | Ne | Ne | Ano | Ne | Bez nádrže | Černá | Není certifikovaný pro CARB 3 evap, s připojením podtlaku na sání. Dodávané příslušenství: spínač zapalování, tlumič výfuku, tepelný spínač, lapač jisker, klíč ; pro ovládání sytiče OEM ; GEKO
GX390UT2 -VN-27-SD | Tap 2 1/4"/ft | Int 5/16-24 UNF | Ne | Páčka | Páčka | Tichý | Ano | Ano | 3 A | Ne | Ano | Ne | Tichý | Ne | Ne | Ne | Ne | Ne | Ne | 3750 +/-50 | Ano | Ano | Ano | Ne | Ano | Ne | Ne | Černá | Motor se sníženou hlučností:plastový převod ; GEKO
GX390RT2 -VP-E9-OH | Tap 2 1/4"/ft | Int 5/16-24 UNF | Ne | Membránové | Fixní | Spodní montáž | Ano | Ano | 1 A | Ne | Ne | Ne | Ne | Ve vedení | Ne | Ano | Ne | Ne | Lapač jisker | 3150 +/-150 | Ano | Ano | Ne | Ne | Ano | Ne | Bez nádrže, bez vypínače zapalování | Červená | Není certifikovaný pro CARB 3 evap, s připojením podtlaku na sání .Dodávané příslušenství: lapač jisker, těsnění výfuku . Motor se sníženou hlučností:stupeň 2. hliníkové zdvihací tyčky, plastový převod, nízkohlučný ventilátor, nízkohlučný kryt ventilátoru .
GX390RT2 -VP-P9-OH | Tap 2 1/4"/ft | Int 5/16-24 UNF | Ne | Bez páčky | Fixní | Spodní montáž | Ano | Ano | 1 A | Ne | Ne | Ne | Ne | Ve vedení | Ne | Ano | Ne | Ne | Vzduchový filtr, lapač jisker | 3150 +/-150 | Ano | Ano | Ne | Ne | Ano | Ne | Bez nádrže | Červená | Specifikace pro OEM ovládání sytiče, přiložený lapač jisker a vzduchový filtr , není schválený pro evapo
GX390T2 -VP-XP-OH | Tap 2 1/4"/ft | Int 5/16-24 UNF | Ne | Páčka | Fixní | Spodní montáž | Ano | Ne | Ne | Ne | Ne | Ne | Ne | Ve vedení | Ne | Ano | Ne | Ne | Lapač jisker | 3150 +/-150 | Ano | Ne | Ne | Ne | Ne | Ne | Bez nádrže | Červená
GX390RT2 -VP-X9-OH | Tap 2 1/4"/ft | Int 5/16-24 UNF | Ne | Membránové | Fixní | Spodní montáž | Ano | Ne | Ne | Ne | Ne | Ne | Ne | Ve vedení | Ne | Ano | Ne | Ne | Lapač jisker | 3150 +/-150 | Ano | Ano | Ne | Ne* | Ano | Ne | Bez nádrže | Červená | Není certifikovaný pro CARB 3 evap, připojení podtlaku na sání, dodávané příslušenství: lapač jisker, těsnění výfuku, motor se sníženou hlučností stupeň 2 : hliníkové zdvihací tyčky, plastový převod, nízkohlučný ventilátor, nízkohlučný kryt ventilátoru
GX390UT2 -VS-B9-OH | Tap 2 1/4"/ft | Int 5/16-24 UNF | Ne | Páčka | Páčka | Tichý | Ano | Ne | Ne | Ne | Ne | Ne | Tichý | Ne | Ne | Ne | Ne | Ne | Pružina regulátoru 60Hz | 3150 +/-150 | Ano | Ano | Ano | Ne* | Ano | Ne | Ne | Červená
GX390RT2 -VS-D4-OH | Tap 2 1/4"/ft | Int 5/16-24 UNF | Ne | Membránové | Fixní | Spodní montáž | Ano | Ano | 1 A | Ne | Ne | Ne | Ne | Ve vedení | Ne | Ne | Ne | Ne | Spínač | 3200 +/-100 | Ano | Ano | Ne | Ne* | Ano | Ne | Bez nádrže | Červená | Není certifikovaný pro CARB 3 evap, s připojením podtlaku na sání . Dodávané příslušenství : těsnění výfuku, spínač zapalování, bez olejové měrky, s výfukovým kolenem
GX390UT2 -VS-D9-OH | Tap 2 1/4"/ft | Int 5/16-24 UNF | Ne | Páčka | Fixní | Tichý | Ano | Ne | Ne | Ne | Ne | Ne | Tichý | Ne | Ne | Ne | Ne | Ne | Ne | 3200 +/-100 | Ano | Ano | Ano | Ne* | Ano | Ne | Ne | Červená | Motor se sníženou hlučností stupeň 2, hliníkové zdvihací tyčky, nádrž uložená na silentblocích, nízkohlučný ventilátor
GX390T2 -VS-EP-OH | Tap 2 1/4"/ft | Int 5/16-24 UNF | Ne | Páčka | Fixní | Spodní montáž | Ano | Ano | 1 A | Ne | Ne | Ne | Přiložený, bez chrániče | Ne | Ne | Ne | Ne | Ne | Tlumič výfuku, spín.zapal., reg.s usměrň, těsnění | 3200 +/-100 | Ne | Ne | Ne | Ne* | Ne | Ne | Bez nádrže | Červená
GX390T2 -VS-P -OH | Tap 2 1/4"/ft | Int 5/16-24 UNF | Ne | Páčka | Fixní | Tichý | Ano | Ne | Ne | Ne | Ne | Ne | Std | Ne | Ne | Ne | Ne | Ne | Ne | 3150 +/-150 | Ano | Ne | Ne | Ne | Ne | Ne | Ne | Červená
GX390T2 -VS-P -SD | Tap 2 1/4"/ft | Int 5/16-24 UNF | Ne | Páčka | Fixní | Tichý | Ano | Ne | Ne | Ne | Ne | Ne | Std | Ne | Ne | Ne | Ne | Ne | Ne | 3150 +/-150 | Ano | Ne | Ne | Ne | Ne | Ne | Ne | Černá
GX390RT2 -VW-T4-OH | Tap 2 1/4"/ft | Int 5/16-24 UNF | Ne | Páčka | Fixní | Tichý | Ano | Ano | Ne | Ne | Ne | Ne | Ne | Ne | Ne | Ne | Ne | Ne | Těsnění výfuku | 3150 +/-100 | Ano | Ano | Ne | Ne* | Ano | Ne | Bez nádrže | Červená | Není certifikovaný pro CARB 3 evap, s připojením podtlaku na sání WTA
GX390UT2 -VX-B7-OH | Tap 2 1/4"/ft | Int 5/16-24 UNF | Ne | Páčka | Páčka | Tichý | Ano | Ne | Ne | Ne | Ne | Ne | Tichý | Ne | Ne | Ne | Ne | Ne | Pružina regulátoru 60Hz | 3150 +/-150 | Ano | Ano | Ano | Ne | Ano | Ne | Ne | Červená
GX390UT2 -VX-B9-OH | Tap 2 1/4"/ft | Int 5/16-24 UNF | Ne | Páčka | Páčka | Tichý | Ano | Ne | Ne | Ne | Ne | Ne | Tichý | Ne | Ne | Ne | Ne | Ne | Ne | 3850 +/-150 | Ano | Ano | Ano | Ne* | Ano | Ne | Ne | Červená | Motor se sníženou hlučností stupeň 2 : hliníkové zdvihací tyčky, nadrž uložená na pryžových silentblocích, nízkohlučný ventilátor
GX390T2 -VX-E -OH | Tap 2 1/4"/ft | Int 5/16-24 UNF | Ne | Páčka | Páčka | Tichý | Ano | Ano | 1 A | Ne | Ano | Ne | Std | Ne | Ne | Ne | Ne | Ne | Ne | 3850 +/-150 | Ne | Ne | Ne | Ne | Ne | Ano | Ne | Červená | Typ není pro EN ; SDMO
GX390T2 -VX-E -SD | Tap 2 1/4"/ft | Int 5/16-24 UNF | Ne | Páčka | Páčka | Tichý | Ano | Ano | 1 A | Ne | Ano | Ne | Std | Ne | Ne | Ne | Ne | Ne | Ne | 3850 +/-150 | Ne | Ne | Ne | Ne | Ne | Ano | Ne | Černá | Typ není pro EN ; SDMO
GX390UT2 -VX-E7-OH | Tap 2 1/4"/ft | Int 5/16-24 UNF | Ne | Páčka | Páčka | Tichý | Ano | Ano | 1 A | Ne | Ano | Ne | Tichý | Ne | Ne | Ne | Ne | Ne | Pružina regulátoru 60Hz | 3150 +/-150 | Ano | Ano | Ano | Ne | Ano | Ne | Ne | Červená
GX390UT2 -VX-E9-OH | Tap 2 1/4"/ft | Int 5/16-24 UNF | Ne | Páčka | Páčka | Tichý | Ano | Ano | 1 A | Ne | Ano | Ne | Tichý | Ne | Ne | Ne | Ne | Ne | Ne | 3850 +/-150 | Ano | Ano | Ano | Ne | Ano | Ne | Ne | Červená | Motor se sníženou hlučností stupeň 2: hliníkové zdvihací tyčky, nádrž uložená na pryžových silentblocích, nízkohlučný ventilátor
GX390RT2 -VZ-XZ-OH | Tap 2 1/4"/ft | Int 5/16-24 UNF | Ne | Auto choke | Potenciometrem | Spodní montáž | Ano | Ano | 0.9 A | Ne | Ne | Ne | Ne | Ve vedení | Ne | Ano | Ne | Ne | Lapač jisker, reg.s usměrň | Igx 1400 3600 | Ano | Ano | Ne | Ne | Ano | Ne | Igx | Červená | motor se sníženým profilem , bez nádrže
GX390UT2 -VZ-X7-OH | Tap 2 1/4"/ft | Int 5/16-24 UNF | Ne | Auto choke | Automatické ovládání otáček | Tichý | Ano | Ano | 0.9 A | Ne | Ano | Ne | Tichý | Ne | Ne | Ne | Ne | Ne | Ne | Igx 2300 3000 2500 3600 | Ano | Ano | Ano | Ne | Ano | Ne | Igx | Červená | verze pro elektrocentrály , 2300 - 3000 / 2500 - 3600