## ProductSpecs
Specifikace
Výrobek | Průměr hřídele | Délka hřídele | Závit hřídele | Drážka pro pero | Ovládací kulisa | Kryt ventilátoru | Olejové čidlo | Reverzní startér | Elektrostartér | Dobíjecí cívka | Světelná cívka | Palivová nádrž | Palivový filtr | Tlumič výfuku | Sada deflektoru | Lapač jisker | Sada nářadí | Dodávané příslušenství | Otáčky | EU emise | US emise | US Evaporative | Emise Čína | RCM Austrálie | Není certifikovaný | Barva | Poznámky k MTO
GXV390RT1 -DC-A -SD | 1 inch | 79,5 mm | Int 7/16-20 UNF | Přímá | Dálkové strunou | Std | Tlakové | Ne | Ano | 10 A | Ne | Ne | Ve vedení | Pouze koleno | Ne | Ne | Klíč | Těsnění výfuku, výfuk.potrubí | 2900 +0/-100 | Ano | Ano | Ne | Ne | Ano | Ne | Black | CARB 3 Net certified, with A/C purge joint
GXV390RT1 -DC-GP-SD | 1 inch | 79,5 mm | Int 7/16-20 UNF | Přímá | Dálkové strunou | Rotující mřížka | Ne | Ne | Ano | 12 A | Ne | Ne | Ve vedení | Pouze koleno | Ne | Ne | Ne | Těsnění výfuku, výfuk.potrubí | 2900 +0/-100 | Ano | Ano | Ne | Ne | Ano | Ne | Black | GGP spec Oct 09 plan
GXV390RT1 -DF-WT-SD | 1 inch | 79,5 mm | Int 7/16-20 UNF | Přímá | Dálkové strunou | Std | Ne | Ne | Ano | 10 A | Ne | Ne | Ve vedení | Ne | Ne | Ne | Ne | Těsnění výfuku | 2900 +0/-100 | Ano | Ano | Ne | Ne | Ano | Ne | Black | Etesia, Ne O/M, Ne wiring harness Exhaust pipe on engine CARB 3 Net certified, with A/C purge joint
GXV390T1 -DN-E5-OH | 1 inch | 79,5 mm | Int 7/16-20 UNF | Přímá | Dálkové strunou | Pro reverzní startér | Ne | Ano | Ano | 1 A | Ne | Ano | V nádrži | Std | Ne | Ne | Ne | Ne | 3400 +/-100 | Ano | Ne | Ne | Ne | Ne | Ne | Červená
GXV390T1 -DN-E6-OH | 1 inch | 79,5 mm | Int 7/16-20 UNF | Přímá | Dálkové strunou | Pro reverzní startér | Ne | Ano | Ano | 10 A | Ne | Ne | Ve vedení | Std | Ano | Ne | Ne | Deflektor, usm.s regulát., čerpadlo | 3500 +/-100 | Ano | Ne | Ne | Ne | Ne | Ne | Červená
GXV390T1 -DN-5 -OH | 1 inch | 79,5 mm | Int 7/16-20 UNF | Přímá | Dálkové strunou | Pro reverzní startér | Ne | Ano | Ne | Ne | Ne | Ano | V nádrži | Std | Ne | Ne | Ne | Ne | 3400 +/-100 | Ano | Ne | Ne | Ne | Ne | Ne | Červená
GXV390T1 -DN-5 -SD | 1 inch | 79,5 mm | Int 7/16-20 UNF | Přímá | Dálkové strunou | Pro reverzní startér | Ne | Ano | Ne | Ne | Ne | Ano | V nádrži | Std | Ne | Ne | Ne | Ne | 3400 +/-100 | Ano | Ne | Ne | Ne | Ne | Ne | Černá
GXV390T1 -DN-5R-SD | 1 inch | 79,5 mm | Int 7/16-20 UNF | Přímá | Dálkové strunou | Pro reverzní startér | Ne | Ano | Ne | Ne | Ne | Ne | Ne | Std | Ano | Ne | Ne | Palivové čerpadlo & filtr, deflektor | 3500 +/-150 | Ano | Ne | Ne | Ne | Ne | Ne | Černá