## ProductSpecs
Specifikace
Výrobek | Průměr hřídele | Závit hřídele | Ovládání sytiče | Ovládání plynu | Vzduchový filtr | Olejové čidlo | Tlumič výfuku | Sada deflektoru | Lapač jisker | Sada nářadí | Dodávané příslušenství | Otáčky | EU emise | US EPA emise | US EPA odpařování | CARB emise | CARB odpařování | China emise | Australia RCM | Není certifikovaný | Barva | Poznámky k MTO
GXH50UT -QH-A4-OH | 15,8 mm | Int 1/4-28 UNF | Páčka | Páčka | Molitanový | Ano | Standard | Ne | Ne | Ne | Ne | 7800 +/-150 | Ano | Ano | Ano | Ano | Ano | Ano | Ano | Ne | Červená | Speciální karburátor a pružina regulátoru, Holmatro
GXH50UT -QX-B4-OH | 15,8 mm | Int 1/4-28 UNF | Páčka | Standardní fixní | Molitanový | Ano | Standard + prodlužovací trubka | Ne | Ne | Ne | Ne | 3800 +/-100 | Ano | Ano | Ano | Ano | Ano | Ne | Ano | Ne | Červená | speciální víko klikové skříně, zesílené startování, 3900rpm, olejové čidlo vypínající pouze při startu motoru , Belle
GXH50UT -SE- -OH | 15 mm | Int M6 x 1,0 | Páčka | Páčka | Molitanový | Ne | Standard | Ne | Ne | Ne | Ne | 7800 +/-150 | Ano | Ano | Ano | Ano | Ano | Ne | Ano | Ne | Červená | Pružina regulátoru 7000 ot.min
GXH50UT -SX-ET-OH | 15 mm | Int M6 x 1,0 | Páčka | Páčka | Molitanový | Ano | Standard | Ne | Ne | Ne | Ne | 7800 +/-150 | Ano | Ano | Ano | Ano | Ano | Ne | Ano | Ne | Červená | olejové čidlo vypínající pouze při startu motoru pružina regulátoru 7000 rpm