## ProductSpecs
Specifikace
Výrobek | Průměr hřídele | Délka hřídele | Závit v hřídeli | Drážka pro pero | Ovládací kulisa | Kryt ventilátoru | Olejové čidlo | Ruční startování | Elektrické startování | Dobíjecí cívka | Světelná cívka | Palivová nádrž | Palivový filtr | Tlumič výfuku | Sada deflektoru | Lapač jisker | Sada nářadí | Dodávané příslušenství | Otáčky | EU emise | US EPA emise | US EPA odpařování | CARB emise | CARB odpařování | China emise | Australia RCM | Není certifikovaný | Barva | Poznámky k MTO
GXV390RT1 -DC-A -SD | 1 palec | 79,5 mm | Int 7/16-20 UNF | přímá | Dálkové strunou | Standard | Tlakové | Ne | Ano | 10 A | Ne | Ne | Ve vedení | Pouze koleno | Ne | Ne | Wrench | Těsnění výfuku, koleno výfuku | 2900 +0/-100 | Ano | Ano | Ne | Ano | Ne | Ne | Ano | Ne | Černá | není certifikovaný pro CARB 3, s připojením podtlaku na sání
GXV390RT1 -DC-GP-SD | 1 palec | 79,5 mm | Int 7/16-20 UNF | přímá | Dálkové strunou | Rotující mřížka | Ne | Ne | Ano | 12 A | Ne | Ne | Ve vedení | Pouze koleno | Ne | Ne | Ne | Těsnění výfuku, koleno výfuku | 2900 +0/-100 | Ano | Ano | Ne | Ano | Ne | Ne | Ano | Ne | Černá | GGP spec
GXV390RT1 -DF-WT-SD | 1 palec | 79,5 mm | Int 7/16-20 UNF | přímá | Dálkové strunou | Standard | Ne | Ne | Ano | 10 A | Ne | Ne | Ve vedení | Ne | Ne | Ne | Ne | Těsnění výfuku | 2900 +0/-100 | Ano | Ano | Ne | Ano | Ne | Ne | Ano | Ne | Černá | Etesia, bez návodu, bez kabelového svazku výfukové potrubí na motoru Není certifikovaný pro CARB 3, s připojením podtlaku na sání
GXV390T1 -DN-E5-OH | 1 palec | 79,5 mm | Int 7/16-20 UNF | přímá | Dálkové strunou | Ruční startér | Ne | Ano | Ano | 1 A | Ne | Ano | V nádrži | Standard | Ne | Ne | Ne | Ne | 3400 +/-100 | Ano | Ne | Ne | Ne | Ne | Ne | Ne | Ne | Červená
GXV390UT1 -DN-XE-OH | 1 palec | 79,5 mm | Int 7/16-20 UNF | přímá | Dálkové strunou | Ruční startér | Ne | Ano | Ano | 1 A | Ne | Ano | V nádrži | Standard | Ne | Ne | Ne | Ne | 3400 +/-100 | Ano | Ano | Ano | Ne ** | Ne ** | Ne | Ano | Ne | Červená
GXV390UT1 -DN-X4-SD | 1 palec | 79,5 mm | Int 7/16-20 UNF | přímá | Dálkové strunou | Ruční startér | Ne | Ano | Ne | Ne | Ne | Ano | V nádrži | Standard | Ne | Ne | Ne | Ne | 3400 +/-100 | Ano | Ano | Ano | Ne ** | Ne ** | Ne | Ano | Ne | Černá
GXV390T1 -DN-5 -OH | 1 palec | 79,5 mm | Int 7/16-20 UNF | přímá | Dálkové strunou | Ruční startér | Ne | Ano | Ne | Ne | Ne | Ano | V nádrži | Standard | Ne | Ne | Ne | Ne | 3400 +/-100 | Ano | Ne | Ne | Ne | Ne | Ne | Ne | Ne | Červená
GXV390T1 -DN-5 -SD | 1 palec | 79,5 mm | Int 7/16-20 UNF | přímá | Dálkové strunou | Ruční startér | Ne | Ano | Ne | Ne | Ne | Ano | V nádrži | Standard | Ne | Ne | Ne | Ne | 3400 +/-100 | Ano | Ne | Ne | Ne | Ne | Ne | Ne | Ne | Černá
GXV390T1 -DN-5R-SD | 1 palec | 79,5 mm | Int 7/16-20 UNF | přímá | Dálkové strunou | Ruční startér | Ne | Ano | Ne | Ne | Ne | Ne | Ne | Standard | Ano | Ne | Ne | Palivové čerpadlo & filtr, deflektor | 3500 +/-150 | Ano | Ne | Ne | Ne | Ne | Ne | Ne | Ne | Černá
** US EPA approved engines can be used in California if the application is pre-empted.